## 扉页
工程报建号：
高恒大厦5楼防水维修工程
工 程 量 清 单
招 标 人： |  | 工程造价咨询人招标代理机构：
| （单位盖章） |  | (单位资质专用章)
法定代表人 或其授权人： |  | 法定代表人 或其授权人：
| (签字或盖章) |  | (签字或盖章)
编 制 人： |  | 复 核 人：
| (造价人员签字盖专用章) |  | (造价工程师签字盖专用章)
编 制 时 间： | 2024-08-24 | 复 核 时 间：

## 分部分项工程项目清单与计价表
分部分项工程项目清单与计价表
工程名称：高恒大厦5楼防水维修工程 | [6 empty] | 标段： |  | 第 1 页 共 4 页
序号 | 项目编码 | 项目名称 | 项目特征描述 | 工程内容 | 计量 单位 | 工程量 | 金 额(元) |  |  |  |  | 备注
[7 empty] | 综合单价 | 合 价 |  | 其 中
[10 empty] | 人工费 | 材料及工程设备暂估价
外立面防水修缮
1 | 20B001 | 铲除拼缝老化硅胶 | 1.内容:铲除拼缝老化硅胶 | 1.凿逢,清理,出清垃圾 | m | 638
2 | 沪200704001003 | 涂膜防水（克渗防水涂料） | 1.防水部位:外墙面 2.涂膜品种:滚刷克渗防水涂料 3.涂膜厚度、遍数:符合现行规范 | 1.基层处理 2.喷涂防水层 3.材料运输 | m2 | 128
3 | 20B002 | 嵌拼缝硅胶缝 | 1.内容:嵌拼缝硅胶缝 | 1.开缝,清理,嵌缝（打胶）,出垃圾 | m | 638
分部小计
窗户防水修缮
4 | 20B004 | 铲除拼缝老化硅胶 | 1.内容:铲除拼缝老化硅胶 | 1.凿逢,清理,出清垃圾 | m | 96
5 | 沪200704001002 | 涂膜防水（克渗防水涂料） | 1.防水部位:外墙面 2.涂膜品种:滚刷克渗防水涂料 3.涂膜厚度、遍数:符合现行规范 | 1.基层处理 2.喷涂防水层 3.材料运输 | m2 | 12
6 | 20B005 | 嵌拼缝硅胶缝 | 1.内容:嵌拼缝硅胶缝 | 1.开缝,清理,嵌缝（打胶）,出垃圾 | m | 96
分部小计
本页小计
注：招标人需以书面形式打印综合单价分析表的，请在备注栏内打√。 | [8 empty] | 增值税
分部分项工程项目清单与计价表
工程名称：高恒大厦5楼防水维修工程 | [6 empty] | 标段： |  | 第 2 页 共 4 页
序号 | 项目编码 | 项目名称 | 项目特征描述 | 工程内容 | 计量 单位 | 工程量 | 金 额(元) |  |  |  |  | 备注
[7 empty] | 综合单价 | 合 价 |  | 其 中
[10 empty] | 人工费 | 材料及工程设备暂估价
屋面开挖堵漏
7 | 沪200102004001 | 平屋面修理 全部面层凿除 | 1.种类:综合考虑 2.厚度:综合考虑 | 1.面层全部凿毛,（凿除），出垃圾，清洗 | m2 | 14
8 | 沪200102005001 | 平屋面保温层拆除 | 1.隔热保温种类:聚苯板等综合考虑 2.保温层厚度:综合考虑 | 1.拆除保温层 2.控制扬尘 3.旧料整理 | m2 | 14
9 | 20B006 | 平屋面凿嵌裂缝 | 1.内容:平屋面凿嵌裂缝 聚氯乙烯胶泥 | 1.凿缝,清除垃圾，吹尽浮灰，运料,嵌缝,粉光 | m | 32
10 | 20B007 | 裂缝堵漏 | 1.内容:水溶性聚氨酯注浆堵漏 混凝土顶面 缝漏 | 1.确定渗漏水部位；排水、埋设注浆针头；注浆、封孔；清理、垃圾运出工事外 | m | 32
11 | 沪200801001001 | 屋面轻集料回填 | 1.规格、厚度:综合考虑 | 1.基层处理 2.回填 3.清理垃圾 4.材料运输 | m2 | 14
12 | 沪200702003001 | 屋面细石砼保护层 | 1.刚性层厚度:40mm 2.混凝土种类:商品混凝土 3.混凝土强度等级:C25 4.钢筋规格、配筋要求:详见图纸 | 1.基层处理 2.安放钢筋 3.混凝土制作、运输、浇捣、养护 4.面层粉光 5.材料运输 | m2 | 14
本页小计
注：招标人需以书面形式打印综合单价分析表的，请在备注栏内打√。 | [8 empty] | 增值税
分部分项工程项目清单与计价表
工程名称：高恒大厦5楼防水维修工程 | [6 empty] | 标段： |  | 第 3 页 共 4 页
序号 | 项目编码 | 项目名称 | 项目特征描述 | 工程内容 | 计量 单位 | 工程量 | 金 额(元) |  |  |  |  | 备注
[7 empty] | 综合单价 | 合 价 |  | 其 中
[10 empty] | 人工费 | 材料及工程设备暂估价
13 | 沪200702001001 | 屋面卷材防水层 | 1.卷材品种、规格、层数:3厚SBS改性沥青防水卷材 2.防水层数:一层 3.防水层做法:符合现行规范 | 1.基层处理 2.刷冷子底油 3.铺卷材、接缝 4.材料运输 | m2 | 14
分部小计
屋面新装UPVC透气孔
14 | 沪201102008001 | 屋面新装UPVC透气孔 | 1.内容:屋面新装UPVC透气孔 2.尺寸:综合考虑 |  | 个 | 34
分部小计
平屋面防水修缮
15 | 沪200102004002 | 拆除平屋面保护层 | 1.保护层种类、厚度:综合考虑 | 1.拆除保护层 2.控制扬尘 3.旧料整理 | m2 | 136
16 | 20B008 | 平屋面凿嵌裂缝 | 1.内容:平屋面凿嵌裂缝 聚氯乙烯胶泥 | 1.凿缝,清除垃圾，吹尽浮灰，运料,嵌缝,粉光 | m | 268
本页小计
注：招标人需以书面形式打印综合单价分析表的，请在备注栏内打√。 | [8 empty] | 增值税
分部分项工程项目清单与计价表
工程名称：高恒大厦5楼防水维修工程 | [6 empty] | 标段： |  | 第 4 页 共 4 页
序号 | 项目编码 | 项目名称 | 项目特征描述 | 工程内容 | 计量 单位 | 工程量 | 金 额(元) |  |  |  |  | 备注
[7 empty] | 综合单价 | 合 价 |  | 其 中
[10 empty] | 人工费 | 材料及工程设备暂估价
17 | 沪200702001002 | 屋面卷材防水层 | 1.卷材品种、规格:3厚SBS改性沥青防水卷材 2.防水层数:一层 3.防水层做法:符合现行规范 | 1.基层处理 2.刷冷子底油 3.铺卷材、接缝 4.材料运输 | m2 | 1193
分部小计
本页小计
合 计
注：招标人需以书面形式打印综合单价分析表的，请在备注栏内打√。 | [8 empty] | 增值税

## 增值税项目清单计价表
增值税项目清单计价表
工程名称：高恒大厦5楼防水维修工程 |  |  | 标段： | 第 1 页 共 1 页
序号 | 项 目 名 称 | 计 算 基 础 |  | 费率(%) | 金 额(元)
1 | 增值税 | 分部分项合计+措施项目合计+其他项目合计 |  | 9
合 计
增值税