## Sheet1
新增厨房设备清单
编号 | 设备名称 | 尺寸（MM） | 数量 | 单位 | 技术参数
1 | 燃气式鼓风双炒双尾炒灶 | 2100*1200*800/450 | 1 | 台 | 主火控制配有自动点火及自动熄火装置，一键启动，环保节能；面板采用304 2B/1.5mm不锈钢板；主火控制开关用燃气专用开关；燃烧器采用静音节能预混鼓风炉头/大气式双边15排或双边13排节能燃烧器。鼓风机采用变频无刷直流风机，最大转速5600±5%RPM，风量大于180m³/h；灶具整体框架结构采用2MM镀锌板拼接；内胆采用不锈钢板制作/内衬隔热棉；承力脚：ф50mm不锈钢可调节脚；灶具台面加装冷却水装置；配置2个不锈钢摇摆龙头。具备中国节能/环保产品认证证书
2 | 双层沥水盘推车 | 尺寸1150*670*900/160 | 7 | 台 | 车架采用30*30 1.0mm不锈钢方管；双层积水盘采用304 2B/1.5mm不锈钢板，沥水架采用25*25 1.0mm不锈钢方管；车轮采用4寸尼龙静音轮
3 | 台式绞肉机 | 860*1020*1800 | 3 | 台 | 功率：380V,2KW；生产能力：300KG/H
4 | 全自动馒头机 | 1300*500*960 | 1 | 台 | 功率：380V,4KW；生产能力：390KG/H
5 | 食品脱水机 | 550*500*840 | 2 | 台 | 功率：220V,370W；容量：6KG
6 | 储水式电热水器 | 788*450*450 | 1 | 台 | 功率：220V,2.1KW；最大容积：80L
7 | 六门风冷双机双温冰箱 | 1820*750*1960 | 3 | 台 | 温度范围：0--10℃/≤-18℃；内外箱体采用304不锈钢材质
8 | 四门风冷双机双温冰箱 | 1220*750*1960 | 2 | 台 | 温度范围：0--10℃/≤-18℃；内外箱体采用304不锈钢材质
9 | 电点心炉（生煎炉） | 800*650*800 | 3 | 台 | 落地式、功率：380V,4.5KW；铁锅直径620MM
9 | 全自动拖地机 | 1230*820*990 | 1 | 台 | 清洗宽度：530MM；吸扒宽度：820MM；整机重量：185KG
10 | 双色打码机 | 250*150*220 | 1 | 台 | 功率：220V,40W；印字面积：单列4*30MM,双列8*30MM
11 | 圆木砧板 | 铁木 | 7 | 块 | 直径650MM，厚度650MM
上述厨房设备的尺寸为近似值，仅供参考