## 家具清单
家具需求一览表
序号 | 品 名 | 图 片 | 规格 | 材质和技术说明 | 数量 | 单位
1 | 主席台 |  | 1800W700D810H | 面材：双面贴0.6mm厚胡桃木皮，胡桃木皮厚度≥0.6mm，宽度≥200mm 封边：5mm厚胡桃木实木包边，倒R3圆角，经干燥处理，含水率8%-10% 基材：一线品牌环保型中密度板，厚度≥18mm，甲醛释放量≤8.0mg／100g，强度高、刚性好且其表面握钉力及静曲强度达到国际标准，优于国家环保E 1级标准 五金配件：德国“海福乐”连接件 油漆：台湾“大宝”高级聚脂环保油漆，采用“五底三面”油漆工艺达到台面油漆色泽美观、不变色、手感光滑、耐磨损，硬度达到2-3H级，桌面上挪动硬质茶杯，不留痕 胶水：一线品牌优质环保胶水。 其他要求：结构牢固，结实，台板和侧板的厚度均为50mm；含隔板，内置走线系统 | 4 | 张
2 | 会议台 |  | 1500W600D810H | 面材：双面贴0.6mm厚胡桃木皮，胡桃木皮厚度≥0.6mm，宽度≥200mm 封边：5mm厚胡桃木实木包边，倒R3圆角，经干燥处理，含水率8%-10% 基材：一线品牌环保型中密度板，厚度≥18mm，甲醛释放量≤8.0mg／100g，强度高、刚性好且其表面握钉力及静曲强度达到国际标准，优于国家环保E 1级标准 五金配件：德国“海福乐”连接件 油漆：台湾“大宝”高级聚脂环保油漆，采用“五底三面”油漆工艺达到台面油漆色泽美观、不变色、手感光滑、耐磨损，硬度达到2-3H级，桌面上挪动硬质茶杯，不留痕 胶水：一线品牌优质环保胶水。 其他要求：结构牢固，结实，台板和侧板的厚度均为50mm，含隔板 | 60 | 张
3 | 演讲台 |  | 800W600D1150H | 面材：双面贴0.6mm厚胡桃木皮，胡桃木皮厚度≥0.6mm，宽度≥200mm 封边：5mm厚胡桃木实木包边，倒R3圆角，经干燥处理，含水率8%-10% 基材：一线品牌环保型中密度板，厚度≥18mm，甲醛释放量≤8.0mg／100g，强度高、刚性好且其表面握钉力及静曲强度达到国际标准，优于国家环保E 1级标准 五金配件：德国“海福乐”连接件等五金配件。 油漆：台湾“大宝”高级聚脂环保油漆，采用“五底三面”油漆工艺达到台面油漆色泽美观、不变色、手感光滑、耐磨损，硬度达到2-3H级，桌面上挪动硬质茶杯，不留痕 胶水：一线品牌优质环保胶水。 其他要求：内置走线系统，含亚克力校徽徽标，小型LED台灯，配置500*500*100mm同质踏步一块 | 3 | 个
4 | 主席椅 |  |  | 面料：采用优质头层牛皮，厚度≥1.5mm。全牛皮软包，皮面光泽度好，透气性强，柔软且富有韧性 海绵：高密度定型海绵（55kg/m3），软硬适中，回弹力强，达到国家阻燃标准。 椅架：优质榉木实木，经干燥处理，含水率≤12%。榫眼结构。木材须无虫蛀、节疤、开裂、腐朽和缺棱。 油漆：台湾“大宝”高级聚脂环保油漆，采用“五底三面”油漆工艺达到台面油漆色泽美观、不变色、手感光滑、耐磨损，硬度达到2-3H级，成品要求木纹清晰，色泽悦目，漆膜丰满，光滑耐磨。 胶水：一线品牌环保型胶水。 五金件：优质五金配件。 | 8 | 张
5 | 会议桌 |  | 4200W2000D760H | 面材：双面贴0.6mm厚胡桃木皮，胡桃木皮厚度≥0.6mm，宽度≥200mm 封边：5mm厚胡桃木实木包边，倒R3圆角，经干燥处理，含水率8%-10% 基材：一线品牌环保型中密度板，厚度≥18mm，甲醛释放量≤8.0mg／100g，强度高、刚性好且其表面握钉力及静曲强度达到国际标准，优于国家环保E 1级标准 五金配件：德国“海福乐”连接件 走线方式：黑色牛皮覆面翻盖，内置走线系统，带检修门。 油漆：台湾“大宝”高级聚脂环保油漆，采用“五底三面”油漆工艺达到台面油漆色泽美观、不变色、手感光滑、耐磨损，硬度达到2-3H级，桌面上挪动硬质茶杯，不留痕 胶水：一线品牌优质环保胶水。 | 1 | 张
6 | 会议桌 |  | DIA3600*760H | 面材：双面贴0.6mm厚胡桃木皮，胡桃木皮厚度≥0.6mm，宽度≥200mm 封边：5mm厚胡桃木实木包边，倒R3圆角，经干燥处理，含水率8%-10% 基材：一线品牌环保型中密度板，厚度≥18mm，甲醛释放量≤8.0mg／100g，强度高、刚性好且其表面握钉力及静曲强度达到国际标准，优于国家环保E 1级标准 五金配件：德国“海福乐”连接件 油漆：台湾“大宝”高级聚脂环保油漆，采用“五底三面”油漆工艺达到台面油漆色泽美观、不变色、手感光滑、耐磨损，硬度达到2-3H级，桌面上挪动硬质茶杯，不留痕 胶水：一线品牌优质环保胶水。 | 1 | 张
7 | 茶水柜 |  | 2400W450D850H | 面材：双面贴0.6mm厚胡桃木皮，胡桃木皮厚度≥0.6mm，宽度≥200mm 封边：5mm厚胡桃木实木包边，倒R3圆角，经干燥处理，含水率8%-10% 基材：一线品牌环保型中密度板，厚度≥18mm，甲醛释放量≤8.0mg／100g，强度高、刚性好且其表面握钉力及静曲强度达到国际标准，优于国家环保E 1级标准 五金配件：德国“海福乐”铰链、三节导轨、锁具等五金配件。 油漆：台湾“大宝”高级聚脂环保油漆，采用“五底三面”油漆工艺达到台面油漆色泽美观、不变色、手感光滑、耐磨损，硬度达到2-3H级，桌面上挪动硬质茶杯，不留痕 胶水：一线品牌优质环保胶水。 其他要求：优质黑色人造大理石台面，厚度≥12mm。每门内各配层板两块，中间抽屉三只 | 2 | 个
8 | 会议椅 |  |  | 面料：采用优质头层牛皮，厚度≥1.5mm，全牛皮软包。皮面光泽度好，透气性强，柔软且富有韧性 海绵：高密度定型海绵（55kg/m3），软硬适中，回弹力强，达到国家阻燃标准。 胶水：一线品牌环保型胶水。 扶手：牛皮软包扶手。 五星脚：实木五星脚。带固定尼龙脚。 气压棒：进口一线品牌气压棒，升降性能可达15万次以上。 五金件：优质品牌底盘等五金配件。 其他要求：坐感舒适，带倾仰功能，可根据需要调节倾仰角度，配调节杆。 | 148 | 张
9 | 电脑台 |  | 1200W700D750H | 面材：双面贴0.6mm厚胡桃木皮，胡桃木皮厚度≥0.6mm，宽度≥200mm 封边：5mm厚胡桃木实木包边，倒R3圆角，经干燥处理，含水率8%-10% 基材：一线品牌环保型中密度板，厚度≥18mm，甲醛释放量≤8.0mg／100g，强度高、刚性好且其表面握钉力及静曲强度达到国际标准，优于国家环保E 1级标准 五金配件：德国“海福乐”铰链、三节导轨、锁具等五金配件。 油漆：台湾“大宝”高级聚脂环保油漆，采用“五底三面”油漆工艺达到台面油漆色泽美观、不变色、手感光滑、耐磨损，硬度达到2-3H级，桌面上挪动硬质茶杯，不留痕 胶水：一线品牌优质环保胶水。 | 6 | 张