## 交通设施清单
附件二：新建研究生公寓交通标识设施项目清单报价明细表
工程名称： |  | 新建研究生公寓交通标识设施项目
划线部分
序号 | 名称 | 简图 | 规格 | 单位 | 地面 | 地下车库 | 小计 | 单价 | 合价 | 备注
1 | 车位线 （冷涂） |  | 2400*5300 | 个 | 3 | 51 | 54 |  |  | 标准车位2400*5300mm 标准箭头：3000*150mm 子母车位10600*2400mm 所用产品采用上海交警总队推荐道路专用划线专用漆，冷涂，两遍施工，厚度0.3mm-0.5mm
2 | 微型车位 （冷涂） |  | 2200*4000 | 个 |  | 1 | 1
3 | 子母车车位 （冷涂） |  | 2500*10600 | 个 |  | 1 | 1
4 | 无障碍车位线 （冷涂） |  | 2500*3700 | 个 |  | 2 | 2
5 | 无障碍标志 （冷涂） |  |  | 个 |  | 2 | 2
6 | 微型车位标志 （冷涂） | 微型车位 | 冷涂 | 个 |  | 1 | 1
7 | 车位编号 （冷涂） | A001 | 冷涂 | 组 | 3 | 51 | 54
8 | 车道分界线 （冷涂） |  | 线宽150 | 米 | 80 | 60 | 140
9 | 斑马线 （冷涂） |  | 线宽400 | m2 | 20 | 10 | 30
10 | 禁停区 （冷涂） |  | 线宽300 | m2 | 0 | 32 | 32
11 | 导向箭头 （冷涂） |  | 长度3000 | 个 | 20 | 15 | 35
12 | 非机动车停车位 （冷涂） |  | 500*1400 | 个 | 200 | 299 | 499
小计：
导视标牌部分
序号 | 名称 | 简图 | 规格 | 单位 | 地面 | 地下车库 | 数量 |  |  | 备注
1 | 出入口龙门牌 |  | 600*6000 | 套 | 1 | 0 | 1 |  |  | 304不锈钢折弯造型、氟碳烤漆、镂空亚克力贴板，LED灯箱，外观大气美观，造型靓丽，使用寿命持久
2 | 地下车库指示牌（套装） |  | 1200*300*2800 | 套 | 1 | 0 | 1 |  |  | 1.5mm铝板贴3M反光膜，混凝土基础，3mm镀锌管
3 | 机动车停车位指引牌（套装） |  | 600*800*2800 | 套 | 1 | 0 | 1
4 | 非机动车位指示牌（套装） |  | 600*800*2800 | 套 | 2 | 0 | 2
5 | 非机动车出入口指示牌 |  | 300*1000*2800 | 套 | 1 | 0 | 1
6 | 禁止通行 |  | Ф600*2800 | 套 | 1 | 0 | 1
7 | 立杆（套装） |  | 800 | 套 | 5 | 0 | 5
小计：
金属构件部分
序号 | 名称 | 简图 | 规格 | 单位 | 地面 | 地下车库 | 数量 |  |  | 备注
1 | 吊装灯箱 |  | 3000*300 | 套 |  | 10 | 10 |  |  | 304不锈钢折弯造型、氟碳烤漆、镂空亚克力贴板，LED灯箱，外观大气美观，造型靓丽，使用寿命持久
2 | 无障碍标牌 |  | 600*600 | 面 |  | 2 | 2 |  |  | 贴墙 A、2.0铝板 B、3M反光膜
3 | 导向标牌 |  | 400*600 | 面 |  | 30 | 30
4 | 出口指示牌 |  | 600*400 | 面 |  | 4 | 4
5 | 楼电梯指示牌 |  | 800*600 | 面 |  | 2 | 2
6 | 楼梯指示牌（平板） |  | 400*600 | 面 |  | 6 | 6
7 | 充电车位牌（平板） |  | 600*600 | 面 |  | 10 | 10
8 | 铝制道钉 |  | 100*100 | 个 | 50 | 50 | 100 |  |  | 铝合金道钉
9 | 轮廓标 |  | 60*200 | 双面 | 3 | 51 | 54 |  |  | 反光晶片
10 | 地下反光镜 |  | Ф800 | 套 |  | 2 | 2 |  |  | 亚克力抗撞击镜面
小计：
涂装部分
序号 | 名称 | 简图 | 规格 | 单位 | 地面 | 地下车库 | 数量 |  |  | 备注
1 | 柱子彩绘分区 |  | 900高 | m2 |  | 50 | 50 |  |  | A、墙面打磨 B、一底两涂
2 | 墙面彩绘分区 |  | 900高 | m2 |  | 400 | 400 |  |  | A、墙面打磨 B、一底两涂
3 | 停车规则标志牌 |  | 800*1000 | 面 | 1 | 1 | 2 |  |  | 1.5mm铝板贴3M反光膜，贴墙安装（字体均为反光膜雕刻移贴，非喷绘或写真工艺）
小计：
橡胶制品部分
序号 | 名称 | 简图 | 规格 | 单位 | 地面 | 地下车库 | 数量 |  |  | 备注
1 | 橡胶减速带 |  | 350*250 | 米 | 28 | 25 | 53 |  |  | A、合成高密度橡胶 B、高强度、耐冲击、耐老化、耐热、耐重压、耐寒、具有良好的防震作用
2 | 橡胶挡车器 |  | 580*115 | 个 | 8 | 100 | 108 |  |  | 橡胶挡车器
3 | 护角 |  | 800*200*8 | 个 | 0 | 120 | 120
小计：
其它部分
序号 | 名称 | 简图 | 规格 | 单位 | 地面 | 地下车库 | 数量
1 | 车位测绘费用 |  |  | 个 | 3 | 51 | 54
小计：
总计：
认真·演绎精彩 努力·成就未来