## Sheet1
上海海事大学新增厨房设备技术
编号 | 设备名称 | 尺寸（MM） | 数量 | 单位 | 技术参数
1 | 燃气式鼓风单头大锅灶（下面炉） | 1200*1200*800/450 | 1 | 台 | 主火控制配有自动点火及自动熄火装置，一键启动，环保节能；面板304 2B/1.5mm不锈钢板。主火控制开关用燃气专用开关；燃烧器采用静音节能预混鼓风炉头/大气式双边15排或双边13排节能燃烧器。鼓风机采用变频无刷直流风机，最大转速5600±5%RPM，风量大于180m³/h；灶具整体框架结构采用2MM镀锌板拼接；内胆采用不锈钢板制作/内衬隔热棉；承力脚：ф不小于50mm不锈钢可调节脚；灶具台面加装冷却水装置；配置1个不锈钢摇摆龙头。具备中国节能/环保产品认证证书
2 | 燃气式鼓风双炒双尾炒灶 | 2100*1200*800/450 | 1 | 台 | 主火控制配有自动点火及自动熄火装置，一键启动，环保节能；面板采用304 2B/1.5mm不锈钢板；主火控制开关用燃气专用开关；燃烧器采用静音节能预混鼓风炉头/大气式双边15排或双边13排节能燃烧器。鼓风机采用变频无刷直流风机，最大转速5600±5%RPM，风量大于180m³/h；灶具整体框架结构采用2MM镀锌板拼接；内胆采用不锈钢板制作/内衬隔热棉；承力脚：ф50mm不锈钢可调节脚；灶具台面加装冷却水装置；配置2个不锈钢摇摆龙头。具备中国节能/环保产品认证证书
3 | 燃气100KG蒸饭箱 | 860*1020*1800 | 2 | 台 | 一键式自动节能，环保，自动点火及自动熄火装置；柜身为1.2mmSUS304不锈钢板；内胆为5mm钢板；内置盘箱管为1.0mmSUS304不锈钢板；饭盘为1.0mmSUS304不锈钢板；5KG饭盘20盘；主火控制采用国内知名品牌1/2”煤气制；配自动进水装置；承力脚：50mm不锈钢调节脚；具备中国节能/环保产品认证证书
4 | 燃气式三头矮脚炉 | 1800*650*500/450 | 1 | 台 | 面板采用厚1.5mm SUS304 2B不锈钢板；灶架采用40*40热镀锌角钢；主火控制开关采用燃气专用产品；采用8寸强力炉头；承力脚：ф不小于50mm不锈钢可调节脚
5 | 可倾式燃气炒锅 | 不大于1500*1000*1000mm（长宽高） | 4 | 台 | 燃气和空气混合后通过鼓风机强力射出，噪音低，高效节能； 废气从背面集中排出， 全304不锈钢，外型美观，结构紧凑； 锅体可倾，方便出料、清洗方便。 外形尺寸：不大于1500*1000*1000mm（长宽高） 公称容积：150L 内锅口径：不小于φ800mm 燃气压力：天燃气2.0kpa 热 负 荷：不小于45KW
注：报价人须具有独立法人资格的企业，持有工商行政管理部门核发的营业执照并具有相应的经营范围；有燃气管理部门颁发的《燃气器具产品销售备案证书》、《燃气器具安装维修许可证》；清单中炒灶、大锅灶及蒸箱需具备中国节能/环保产品认证证书